## Sheet1
数据点位模块化处理
设备数据点位/功能 | 配置数据点位 | 数据类型 | 地址 | 读/写 | 数据状态 | 数据地址 | 报警数据点(1级，2级) | 是/否历史记录 | 用户记权限
全局按钮 | 手动模式 | Bool | DB1.DBX0.0 | 写 | 500ms脉冲
| 自动模式 | Bool | DB1.DBX0.1 | 写 | 500ms脉冲
| 速度模式 | Bool | DB1.DBX0.2 | 写 | 500ms脉冲
| 全局点动 | Bool | DB1.DBX0.3 | 写 | 500ms脉冲
| 全局高速 | Bool | DB1.DBX0.4 | 写 | 500ms脉冲
| 故障复位 | Bool | DB1.DBX0.5 | 写 | 500ms脉冲
| 故障确认 | Bool | DB1.DBX0.6 | 写 | 500ms脉冲
| 急停点按 | Bool | DB1.DBX0.7 | 写 | 500ms脉冲
| 紧急停止 | Bool | DB1.DBX1.0 | 写 | 500ms脉冲
| 手动同步升 | Bool | DB1.DBX1.1 | 写 | 500ms脉冲
| 手动同步降 | Bool | DB1.DBX1.2 | 写 | 500ms脉冲
| 自动启动 | Bool | DB1.DBX1.3 | 写 | 500ms脉冲
| 自动停止 | Bool | DB1.DBX1.4 | 写 | 500ms脉冲
| 一键开盖 | Bool | DB1.DBX1.5 | 写 | 500ms脉冲
| 一键关盖 | Bool | DB1.DBX1.6 | 写 | 500ms脉冲
提升 | 升 | Bool | DB1.DBX2 | 写 | 非脉冲
| 降 | Bool | DB1.DBX2.1 | 写 | 非脉冲
| 停 | Bool | DB1.DBX2.2 | 写 | 非脉冲
| 提升变频频率 | Real | DB2.DBD20 | 读 |  |  |  | 是
| 提升变频电流 | Real | DB2.DBD24 | 读 |  |  |  | 是
| 抓斗当前高度 | Real | DB2.DBD100 | 读 |  |  |  | 是
| 点动 | Bool | DB1.DBX2.3 | 写 | 500ms脉冲
抓手 | 抓 | Bool | DB1.DBX4.0 | 写 | 非脉冲
| 放 | Bool | DB1.DBX4.1 | 写 | 非脉冲
| 停 | Bool | DB1.DBX4.2 | 写 | 非脉冲
| 抓斗变频频率 | Real | DB2.DBD28 | 读 |  |  |  | 是
| 抓斗变频电流 | Real | DB2.DBD32 | 读 |  |  |  | 是
| 抓斗当前开度 | Real | DB2.DBD104 | 读 |  |  |  | 是
| 点动 | Bool | DB1.DBX4.3 | 写 | 500ms脉冲
大车 | 东 | Bool | DB1.DBX6.0 | 写 | 非脉冲
| 西 | Bool | DB1.DBX6.1 | 写 | 非脉冲
| 停 | Bool | DB1.DBX6.2 | 写 | 非脉冲
| 大车变频频率 | Real | DB2.DBD44 | 读 |  |  |  | 是
| 大车变频电流 | Real | DB2.DBD48 | 读 |  |  |  | 是
| 大车当前位置 | Real | DB2.DBD92 | 读 |  |  |  | 是
| 点动 | Bool | DB1.DBX6.3 | 写 | 500ms脉冲
小车 | 南 | Bool | DB1.DBX8.0 | 写 | 非脉冲
| 北 | Bool | DB1.DBX8.1 | 写 | 非脉冲
| 停 | Bool | DB1.DBX8.2 | 写 | 非脉冲
| 小车变频频率 | Real | DB2.DBD36 | 读 |  |  |  | 是
| 小车变频电流 | Real | DB2.DBD40 | 读 |  |  |  | 是
| 小车当前位置 | Real | DB2.DBD96 | 读 |  |  |  | 是
| 点动 | Bool | DB1.DBX8.3 | 写 | 500ms脉冲
高速使能 | 提升 | Bool | DB1.DBX10.0 | 写 | 500ms脉冲
| 抓斗 | Bool | DB1.DBX10.1 | 写 | 500ms脉冲
| 小车 | Bool | DB1.DBX10.2 | 写 | 500ms脉冲
| 大车 | Bool | DB1.DBX10.3 | 写 | 500ms脉冲
电阻温度设置 | 制动电阻箱温度上限 | Real | DB1.DBD12 | 写
| 制动电阻箱温度下限 | Real | DB1.DBD16 | 写
| 制动电阻箱温度报警 | Real | DB1.DBD20 | 写
盖板1 | 开 | Bool | DB1.DBX56.0 | 写 | 500ms脉冲
| 关 | Bool | DB1.DBX56.1 | 写 | 500ms脉冲
| 停 | Bool | DB1.DBX56.2 | 写 | 500ms脉冲
| 盖板开到位1 | Bool | DB1.DBX120.0 | 读
| 盖板关到位1 | Bool | DB1.DBX120.6 | 读
| 盖板开1 | DInt | DB1.DBW68 | 读
| 盖板关1 | DInt | DB1.DBW92 | 读
| 点动 | Bool | DB1.DBX56.3 | 写 | 500ms脉冲
盖板2 | 开 | Bool | DB1.DBX58.0 | 写 | 500ms脉冲
| 关 | Bool | DB1.DBX58.1 | 写 | 500ms脉冲
| 停 | Bool | DB1.DBX58.2 | 写 | 500ms脉冲
| 盖板开到位2 | Bool | DB1.DBX120.1 | 读
| 盖板关到位2 | Bool | DB1.DBX120.7 | 读
| 盖板开2 | DInt | DB1.DBW72 | 读
| 盖板关2 | DInt | DB1.DBW96 | 读
| 点动 | Bool | DB1.DBX58.3 | 写 | 500ms脉冲
盖板3 | 开 | Bool | DB1.DBX60.0 | 写 | 500ms脉冲
| 关 | Bool | DB1.DBX60.1 | 写 | 500ms脉冲
| 停 | Bool | DB1.DBX60.2 | 写 | 500ms脉冲
| 盖板开到位3 | Bool | DB1.DBX120.2 | 读
| 盖板关到位3 | Bool | DB1.DBX121.0 | 读
| 盖板开3 | DInt | DB1.DBW76 | 读
| 盖板关3 | DInt | DB1.DBW100 | 读
| 点动 | Bool | DB1.DBX60.3 | 写 | 500ms脉冲
盖板4 | 开 | Bool | DB1.DBX62.0 | 写 | 500ms脉冲
| 关 | Bool | DB1.DBX62.1 | 写 | 500ms脉冲
| 停 | Bool | DB1.DBX62.2 | 写 | 500ms脉冲
| 盖板开到位4 | Bool | DB1.DBX120.3 | 读
| 盖板关到位4 | Bool | DB1.DBX121.1 | 读
| 盖板开4 | DInt | DB1.DBW80 | 读
| 盖板关4 | DInt | DB1.DBW104 | 读
| 点动 | Bool | DB1.DBX62.3 | 写 | 500ms脉冲
盖板5 | 开 | Bool | DB1.DBX64.0 | 写 | 500ms脉冲
| 关 | Bool | DB1.DBX64.1 | 写 | 500ms脉冲
| 停 | Bool | DB1.DBX64.2 | 写 | 500ms脉冲
| 盖板开到位5 | Bool | DB1.DBX120.4 | 读
| 盖板关到位5 | Bool | DB1.DBX121.2 | 读
| 盖板开5 | DInt | DB1.DBW84 | 读
| 盖板关5 | DInt | DB1.DBW108 | 读
| 点动 | Bool | DB1.DBX64.3 | 写 | 500ms脉冲
盖板6 | 开 | Bool | DB1.DBX66.0 | 写 | 500ms脉冲
| 关 | Bool | DB1.DBX66.1 | 写 | 500ms脉冲
| 停 | Bool | DB1.DBX66.2 | 写 | 500ms脉冲
| 盖板开到位6 | Bool | DB1.DBX120.5 | 读
| 盖板关到位6 | Bool | DB1.DBX121.3 | 读
| 盖板开6 | DInt | DB1.DBW88 | 读
| 盖板关6 | DInt | DB1.DBW112 | 读
| 点动 | Bool | DB1.DBX66.3 | 写 | 500ms脉冲
提升故障 | 提升总故障 | Bool | DB3.DBX2.0 | 读
| 变频器故障 | Bool | DB3.DBX2.1 | 读
| 电机风扇热过载 | Bool | DB3.DBX2.2 | 读
| 抱闸热过载 | Bool | DB3.DBX2.3 | 读
| 上极限位 | Bool | DB3.DBX2.4 | 读
| 上软限位 | Bool | DB3.DBX2.5 | 读
| 闭环故障 | Bool | DB3.DBX2.6 | 读
| 下软限位 | Bool | DB3.DBX2.7 | 读
抓斗故障 | 抓斗总故障 | Bool | DB3.DBX4.0 | 读
| 变频器故障 | Bool | DB3.DBX4.1 | 读
| 电机风扇热过载 | Bool | DB3.DBX4.2 | 读
| 抱闸热过载 | Bool | DB3.DBX4.3 | 读
| 闭环故障 | Bool | DB3.DBX4.4 | 读
| 开软限位 | Bool | DB3.DBX4.5 | 读
| 闭软限位 | Bool | DB3.DBX4.6 | 读
小车故障 | 小车总故障 | Bool | DB3.DBX6.0 | 读
| 变频器故障 | Bool | DB3.DBX6.1 | 读
| 电机风扇热过载 | Bool | DB3.DBX6.2 | 读
| 抱闸热过载 | Bool | DB3.DBX6.3 | 读
| 南极限位 | Bool | DB3.DBX6.4 | 读
| 北极限位 | Bool | DB3.DBX6.5 | 读
| 闭环故障 | Bool | DB3.DBX6.6 | 读
| 南软限位 | Bool | DB3.DBX6.7 | 读
| 北软限位 | Bool | DB3.DBX7.0 | 读
大车故障 | 大车总故障 | Bool | DB3.DBX8.0 | 读
| 变频器故障 | Bool | DB3.DBX8.1 | 读
| 电机风扇热过载1 | Bool | DB3.DBX8.2 | 读
| 电机风扇热过载2 | Bool | DB3.DBX8.3 | 读
| 抱闸热过载1 | Bool | DB3.DBX8.4 | 读
| 抱闸热过载2 | Bool | DB3.DBX8.5 | 读
| 东极限位 | Bool | DB3.DBX8.6 | 读
| 西极限位 | Bool | DB3.DBX8.7 | 读
| 闭环故障 | Bool | DB3.DBX9.0 | 读
| 东软限位 | Bool | DB3.DBX9.1 | 读
| 西软限位 | Bool | DB3.DBX9.2 | 读
| 中控急停 | Bool | DB3.DBX10.0 | 读
| 遥控器急停 | Bool | DB3.DBX10.1 | 读
| 电阻箱1温度高 | Bool | DB3.DBX10.2 | 读
盖板1故障 | 盖板1总故障 | Bool | DB3.DBX12.0 | 读 |  |  |  | 是
| 盖板1热过载报警 | Bool | DB3.DBX12.1 | 读 |  |  |  | 是
| 盖板1开启失败报警 | Bool | DB3.DBX12.2 | 读 |  |  |  | 是
| 盖板1关闭失败报警 | Bool | DB3.DBX12.3 | 读 |  |  |  | 是
| 盖板1自动开启报警 | Bool | DB3.DBX12.4 | 读 |  |  |  | 是
| 盖板1自动关闭报警 | Bool | DB3.DBX12.5 | 读 |  |  |  | 是
盖板2故障 | 盖板2总故障 | Bool | DB3.DBX14.0 | 读 |  |  |  | 是
| 盖板2热过载报警 | Bool | DB3.DBX14.1 | 读 |  |  |  | 是
| 盖板2开启失败报警 | Bool | DB3.DBX14.2 | 读 |  |  |  | 是
| 盖板2关闭失败报警 | Bool | DB3.DBX14.3 | 读 |  |  |  | 是
| 盖板2自动开启报警 | Bool | DB3.DBX14.4 | 读 |  |  |  | 是
| 盖板2自动关闭报警 | Bool | DB3.DBX14.5 | 读 |  |  |  | 是
盖板3故障 | 盖板3总故障 | Bool | DB3.DBX16.0 | 读 |  |  |  | 是
| 盖板3热过载报警 | Bool | DB3.DBX16.1 | 读 |  |  |  | 是
| 盖板3开启失败报警 | Bool | DB3.DBX16.2 | 读 |  |  |  | 是
| 盖板3关闭失败报警 | Bool | DB3.DBX16.3 | 读 |  |  |  | 是
| 盖板3自动开启报警 | Bool | DB3.DBX16.4 | 读 |  |  |  | 是
| 盖板3自动关闭报警 | Bool | DB3.DBX16.5 | 读 |  |  |  | 是
盖板4故障 | 盖板4总故障 | Bool | DB3.DBX18.0 | 读 |  |  |  | 是
| 盖板4热过载报警 | Bool | DB3.DBX18.1 | 读 |  |  |  | 是
| 盖板4开启失败报警 | Bool | DB3.DBX18.2 | 读 |  |  |  | 是
| 盖板4关闭失败报警 | Bool | DB3.DBX18.3 | 读 |  |  |  | 是
| 盖板4自动开启报警 | Bool | DB3.DBX18.4 | 读 |  |  |  | 是
| 盖板4自动关闭报警 | Bool | DB3.DBX18.5 | 读 |  |  |  | 是
盖板5故障 | 盖板5总故障 | Bool | DB3.DBX20.0 | 读 |  |  |  | 是
| 盖板5热过载报警 | Bool | DB3.DBX20.1 | 读 |  |  |  | 是
| 盖板5开启失败报警 | Bool | DB3.DBX20.2 | 读 |  |  |  | 是
| 盖板5关闭失败报警 | Bool | DB3.DBX20.3 | 读 |  |  |  | 是
| 盖板5自动开启报警 | Bool | DB3.DBX20.4 | 读 |  |  |  | 是
| 盖板5自动关闭报警 | Bool | DB3.DBX20.5 | 读 |  |  |  | 是
盖板6故障 | 盖板6总故障 | Bool | DB3.DBX22.0 | 读 |  |  |  | 是
| 盖板6热过载报警 | Bool | DB3.DBX22.1 | 读 |  |  |  | 是
| 盖板6开启失败报警 | Bool | DB3.DBX22.2 | 读 |  |  |  | 是
| 盖板6关闭失败报警 | Bool | DB3.DBX22.3 | 读 |  |  |  | 是
| 盖板6自动开启报警 | Bool | DB3.DBX22.4 | 读 |  |  |  | 是
| 盖板6自动关闭报警 | Bool | DB3.DBX22.5 | 读 |  |  |  | 是
任务状态 | 任务总数量 | DInt | DB4.DBW0 | 读
| 完成标志 | Bool | DB4.DBX4.0 | 读
| 任务终止 | Bool | DB4.DBX4.1 | 读
| 初始化启动 | Bool | DB4.DBX4.2 | 读
| 自动创建 | Bool | DB4.DBX4.3 | 写
| 缺料插队 | Bool | DB4.DBX4.4 | 写
| 全图刷新 | Bool | DB4.DBX4.5 | 写
排队中1 | 删除 | Bool | DB4.DBX20.0 | 写 | 500ms脉冲
| 前移 | Bool | DB4.DBX20.1 | 写 | 500ms脉冲
| 后移 | Bool | DB4.DBX20.2 | 写 | 500ms脉冲
| 放料仓号 | DInt | DB4.DBW22 | 写
| 取料仓号 | DInt | DB4.DBW26 | 写
| 抓料斗数 | DInt | DB4.DBW30 | 写
排队中2 | 删除 | Bool | DB4.DBX34.0 | 写 | 500ms脉冲
| 前移 | Bool | DB4.DBX34.1 | 写 | 500ms脉冲
| 后移 | Bool | DB4.DBX34.2 | 写 | 500ms脉冲
| 放料仓号 | DInt | DB4.DBW36 | 写
| 取料仓号 | DInt | DB4.DBW40 | 写
| 抓料斗数 | DInt | DB4.DBW44 | 写
排队中3 | 删除 | Bool | DB4.DBX48.0 | 写 | 500ms脉冲
| 前移 | Bool | DB4.DBX48.1 | 写 | 500ms脉冲
| 后移 | Bool | DB4.DBX48.2 | 写 | 500ms脉冲
| 放料仓号 | DInt | DB4.DBW50 | 写
| 取料仓号 | DInt | DB4.DBW54 | 写
| 抓料斗数 | DInt | DB4.DBW58 | 写
排队中4 | 删除 | Bool | DB4.DBX62.0 | 写 | 500ms脉冲
| 前移 | Bool | DB4.DBX62.1 | 写 | 500ms脉冲
| 后移 | Bool | DB4.DBX62.2 | 写 | 500ms脉冲
| 放料仓号 | DInt | DB4.DBW64 | 写
| 取料仓号 | DInt | DB4.DBW68 | 写
| 抓料斗数 | DInt | DB4.DBW72 | 写
排队中5 | 删除 | Bool | DB4.DBX76.0 | 写 | 500ms脉冲
| 前移 | Bool | DB4.DBX76.1 | 写 | 500ms脉冲
| 后移 | Bool | DB4.DBX76.2 | 写 | 500ms脉冲
| 放料仓号 | DInt | DB4.DBW78 | 写
| 取料仓号 | DInt | DB4.DBW82 | 写
| 抓料斗数 | DInt | DB4.DBW86 | 写
排队中6 | 删除 | Bool | DB4.DBX90.0 | 写 | 500ms脉冲
| 前移 | Bool | DB4.DBX90.1 | 写 | 500ms脉冲
| 后移 | Bool | DB4.DBX90.2 | 写 | 500ms脉冲
| 放料仓号 | DInt | DB4.DBW92 | 写
| 取料仓号 | DInt | DB4.DBW96 | 写
| 抓料斗数 | DInt | DB4.DBW100 | 写
排队中7 | 删除 | Bool | DB4.DBX104.0 | 写 | 500ms脉冲
| 前移 | Bool | DB4.DBX104.1 | 写 | 500ms脉冲
| 后移 | Bool | DB4.DBX104.2 | 写 | 500ms脉冲
| 放料仓号 | DInt | DB4.DBW106 | 写
| 取料仓号 | DInt | DB4.DBW110 | 写
| 抓料斗数 | DInt | DB4.DBW114 | 写
排队中8 | 删除 | Bool | DB4.DBX118.0 | 写 | 500ms脉冲
| 前移 | Bool | DB4.DBX118.1 | 写 | 500ms脉冲
| 后移 | Bool | DB4.DBX118.2 | 写 | 500ms脉冲
| 放料仓号 | DInt | DB4.DBW120 | 写
| 取料仓号 | DInt | DB4.DBW124 | 写
| 抓料斗数 | DInt | DB4.DBW128 | 写
排队中9 | 删除 | Bool | DB4.DBX132.0 | 写 | 500ms脉冲
| 前移 | Bool | DB4.DBX132.1 | 写 | 500ms脉冲
| 后移 | Bool | DB4.DBX132.2 | 写 | 500ms脉冲
| 放料仓号 | DInt | DB4.DBW134 | 写
| 取料仓号 | DInt | DB4.DBW138 | 写
| 抓料斗数 | DInt | DB4.DBW142 | 写
排队中10 | 删除 | Bool | DB4.DBX146.0 | 写 | 500ms脉冲
| 前移 | Bool | DB4.DBX146.1 | 写 | 500ms脉冲
| 后移 | Bool | DB4.DBX146.2 | 写 | 500ms脉冲
| 放料仓号 | DInt | DB4.DBW148 | 写
| 取料仓号 | DInt | DB4.DBW152 | 写
| 抓料斗数 | DInt | DB4.DBW156 | 写
排队中11 | 删除 | Bool | DB4.DBX160.0 | 写 | 500ms脉冲
| 前移 | Bool | DB4.DBX160.1 | 写 | 500ms脉冲
| 后移 | Bool | DB4.DBX160.2 | 写 | 500ms脉冲
| 放料仓号 | DInt | DB4.DBW162 | 写
| 取料仓号 | DInt | DB4.DBW166 | 写
| 抓料斗数 | DInt | DB4.DBW170 | 写
排队中12 | 删除 | Bool | DB4.DBX174.0 | 写 | 500ms脉冲
| 前移 | Bool | DB4.DBX174.1 | 写 | 500ms脉冲
| 后移 | Bool | DB4.DBX174.2 | 写 | 500ms脉冲
| 放料仓号 | DInt | DB4.DBW176 | 写
| 取料仓号 | DInt | DB4.DBW180 | 写
| 抓料斗数 | DInt | DB4.DBW184 | 写
排队中13 | 删除 | Bool | DB4.DBX188.0 | 写 | 500ms脉冲
| 前移 | Bool | DB4.DBX188.1 | 写 | 500ms脉冲
| 后移 | Bool | DB4.DBX188.2 | 写 | 500ms脉冲
| 放料仓号 | DInt | DB4.DBW190 | 写
| 取料仓号 | DInt | DB4.DBW194 | 写
| 抓料斗数 | DInt | DB4.DBW198 | 写
排队中14 | 删除 | Bool | DB4.DBX202.0 | 写 | 500ms脉冲
| 前移 | Bool | DB4.DBX202.1 | 写 | 500ms脉冲
| 后移 | Bool | DB4.DBX202.2 | 写 | 500ms脉冲
| 放料仓号 | DInt | DB4.DBW204 | 写
| 取料仓号 | DInt | DB4.DBW208 | 写
| 抓料斗数 | DInt | DB4.DBW212 | 写
排队中15 | 删除 | Bool | DB4.DBX216.0 | 写 | 500ms脉冲
| 前移 | Bool | DB4.DBX216.1 | 写 | 500ms脉冲
| 后移 | Bool | DB4.DBX216.2 | 写 | 500ms脉冲
| 放料仓号 | DInt | DB4.DBW218 | 写
| 取料仓号 | DInt | DB4.DBW222 | 写
| 抓料斗数 | DInt | DB4.DBW226 | 写
排队中16 | 删除 | Bool | DB4.DBX230.0 | 写 | 500ms脉冲
| 前移 | Bool | DB4.DBX230.1 | 写 | 500ms脉冲
| 后移 | Bool | DB4.DBX230.2 | 写 | 500ms脉冲
| 放料仓号 | DInt | DB4.DBW232 | 写
| 取料仓号 | DInt | DB4.DBW236 | 写
| 抓料斗数 | DInt | DB4.DBW240 | 写
新增 | 放料仓号 | DInt | DB4.DBW244 | 写
| 取料仓号 | DInt | DB4.DBW248 | 写
| 抓料斗数 | DInt | DB4.DBW252 | 写
| 确认新增 | Bool | DB4.DBX256.0 | 写 | 500ms脉冲
| 已抓斗数 | DInt | DB4.DBW258 | 读
| 剩余斗数 | DInt | DB4.DBW262 | 读